## Leistungsberechnung
Berechnung der mechanischen und elektrischen Leistung eines Windrades
Vereinfachte Leistungsberechnung Windrad
Konstanten: |  |  |  | mechanische Werte des Windrades
Winddichte | Betzsche Konstante | el. Wirkungsgrad | Querschnitt | Durchmesser | Höhe
kg/m³ | maximal 0,593 |  | m² | m | m
1.2041 | 0.59 | 0.95 | 1 | 1 | 1
Geschwindigkeit | mechanische Leistung | elektrische Leistung
m/s | W | W
1 | 0.35521 | 0.33745
2 | 2.8417 | 2.6996
3 | 9.5907 | 9.1111
4 | 22.7334 | 21.5967
5 | 44.4012 | 42.1811
6 | 76.7253 | 72.889
7 | 121.8369 | 115.745
8 | 181.8673 | 172.7739
9 | 258.9477 | 246.0003
10 | 355.2095 | 337.449
11 | 472.7838 | 449.1447
12 | 613.802 | 583.1119
13 | 780.3953 | 741.3755
14 | 974.6949 | 925.9601
15 | 1198.8321 | 1138.8905
16 | 1454.9381 | 1382.1912
17 | 1745.1443 | 1657.8871
18 | 2071.5818 | 1968.0027
19 | 2436.382 | 2314.5629
20 | 2841.676 | 2699.5922